## gaggia2 (4)
Reference | Quantity | Value | Part number | Datasheet
C1 | 1 | 0.01 uF | 08051C103KAT2A | https://www.mouser.com/datasheet/2/40/X7RDielectric-777024.pdf
C2 C4 | 2 | .1 uF | 08055C104KAT2A | https://www.mouser.com/datasheet/2/40/X7RDielectric-777024.pdf
C3 | 1 | 100 uF | CL31A107MQHNNWE | https://www.mouser.com/datasheet/2/585/MLCC-1837944.pdf
F1 | 1 | Fuse | 0680L0500-05 | https://www.mouser.com/datasheet/2/643/ds_CP_0680L_series-1960423.pdf
J1 | 1 | Screw_Terminal_01x02 | TerminalBlock_Phoenix:TerminalBlock_Phoenix_MKDS-1,5-2_1x02_P5.00mm_Horizontal | ~
J2 J3 | 2 | Screw_Terminal_01x02 | TerminalBlock_4Ucon:TerminalBlock_4Ucon_1x02_P3.50mm_Horizontal | ~
J4 | 1 | Conn_02x03_Top_Bottom | Connector_PinHeader_2.54mm:PinHeader_2x03_P2.54mm_Vertical | ~
J5 | 1 | Conn_01x02_Male | Connector_PinHeader_2.54mm:PinHeader_1x02_P2.54mm_Vertical | ~
PS1 | 1 | RAC04-3.3SGA | RAC04-3.3SGB | https://www.mouser.com/datasheet/2/468/RAC04_GB-1711323.pdf
R1 R2 R3 R4 | 4 | 10kOhm | ERJ-6GEYJ103V | https://www.mouser.com/datasheet/2/315/AOA0000C301-1488782.pdf
RV1 | 1 | Varistor | TMOV14RP130E | https://www.mouser.com/datasheet/2/240/Littelfuse_Varistor_TMOV_ITMOV_Datasheet.pdf-693336.pdf
U1 | 1 | MAX31855KASA | Package_SO:SOIC-8_3.9x4.9mm_P1.27mm | http://datasheets.maximintegrated.com/en/ds/MAX31855.pdf
U2 | 1 | ESP-12E | RF_Module:ESP-12E | http://wiki.ai-thinker.com/_media/esp8266/esp8266_series_modules_user_manual_v1.1.pdf